## Тесты
№ | Тест | Ожидаемый результат | Полученный результат
1 | n = -2 | complete, next step | + | n - значение множества
2 | n = 12 | complete, next step | + | k - Кол-во эл. в универсуме
3 | n = -2.965 | error => Вы ввели не целочисленное значение! | + | r - Кол-во эл. в подмножестве
4 | n = -12,43 | error => Вы ввели не целочисленное значение! | + | m - значение подмножества
5 | n = 12dfg32 | error => Вы ввели не целочисленное значение! | +
6 | k = 5 | complete, next step | +
7 | k = 0 | complete, next step | +
8 | k = 1,5 | error => Вы ввели не целочисленное значение! | +
9 | k = -1 | error => Введите положительное число! | +
10 | k = asdf | error => Вы ввели не целочисленное значение! | +
11 | k = 5; r = 5 | complete, next step | +
12 | k = 5; r = 6 | error => Длина подмножества не может быть больше длины множества и меньше 0. | +
13 | k = 5; r = 0,5 | error => Вы ввели не целочисленное значение! | +
14 | k = 5; r = -4 | error => Длина подмножества не может быть больше длины множества и меньше 0. | +
15 | k = 5; r = asdf | error => Вы ввели не целочисленное значение! | +
16 | m = 5 = n | complete, next step | +
17 | m = 5 != n | Такого значения нет в множестве U! | +
18 | m = adsf | error => Вы ввели не целочисленное значение! | +
Пересечение
19 | A = 4 B = 3 | 3 >= R >= 0 | +
20 | A = 4 B = 0 | R = 0 | +
21 | A = 0 B = 5 | R = 0 | +
22 | A = 0 B = 0 | R = 1 | +
Объединение
23 | A = 4 B = 3 | 7 >= R >= 4 | +
24 | A = 4 B = 0 | R = 4 | +
25 | A = 0 B = 5 | R = 5 | +
26 | A = 0 B = 0 | R = 0 | +
Разность
27 | A = 4 B = 3 | 4 >= R >= 1 | +
28 | A = 4 B = 0 | R = 4 | +
29 | A = 0 B = 5 | R = 0 | +
30 | A = 0 B = 0 | R = 0 | +
Симметрическая разность
31 | A = 4 B = 3 | 7 >= R >= 1 | +
32 | A = 4 B = 0 | R = 4 | +
33 | A = 0 B = 5 | R = 5 | +
34 | A = 0 B = 0 | R = 0 | +
Дополнение
35 | U = 4 B = 3 | R = 1 | +
36 | U = 4 B = 0 | R = 4 | +
37 | U = 0 B = 0 | R = 0 | +

## Чёрный ящик
Критерии | т1 | т2 | т3 | т4 | т5 | т6 | т7 | т8 | т9 | т10 | т11 | т12 | т13 | т14 | т15 | т16 | т17 | т18
Классы входных данных
n - целое число | bar: т1 to т2
n - не целое число | bar: т3 to т4
n - строка | bar: т5
k >= 0, цел. Число | bar: т6 to т7
k < 0, цел. Число | bar: т8
k - не целое число | bar: т9
k - строка | bar: т10
k => r >= 0 | bar: т11
k < r | bar: т12
r < 0 | bar: т14
r - не цел. Число | bar: т13; т15
m == n | bar: т16
m != n | bar: т17
m - не цел. Число | bar: т18
| т19 | т20 | т21 | т22 | т23 | т24 | т25 | т26 | т27 | т28 | т29 | т30 | т31 | т32 | т33 | т34
A > 0 B > 0 | bar: т19; т23; т27; т31
A > 0 B = 0 | bar: т20; т24; т28; т32
A = 0 B > 0 | bar: т21; т25; т29; т33
A = 0 B = 0 | bar: т22; т26; т30; т34
| т35 | т36 | т37
U > 0 A > 0 | bar: т19
U > 0 A = 0 | bar: т20
U = 0 A = 0 | bar: т21